## Folha 1
ICV010 | Ud | Unidade ar-água bomba de calor reversível, para instalação no exterior.
Bomba de calor reversível, ar-água, modelo YCSA/H-06MP "YORK", potência frigorífica nominal de 6,05 kW (temperatura de entrada do ar: 35°C; temperatura de saída da água: 7°C, salto térmico: 5°C), potência calorífica nominal de 6,3 kW (temperatura húmida de entrada do ar: 7°C; temperatura de saída da água: 45°C, salto térmico: 5°C), com grupo hidráulico (vaso de expansão de 2 l, pressão nominal disponível de 55 kPa) e depósito de inércia de 29 l, caudal de água nominal de 1,04 m³/h, caudal de ar nominal de 3000 m³/h e potência sonora de 70 dBA; com pressostato diferencial de caudal, filtro, manómetros, válvula de segurança e purgador automático de ar, com refrigerante R-407C, com termómetros, para instalação no exterior. Totalmente montada, ligada e colocada em funcionamento pela empresa instaladora para a verificação do seu correcto funcionamento. O preço não inclui os elementos anti-vibratórios de pavimento.
Unitário |  |  | Ud | Descrição | Rend. | Preço unitário | Importância
mt42bcr010w |  |  | Ud | Bomba de calor reversível, ar-água, modelo YCSA/H-06MP "YORK", potência frigorífica nominal de 6,05 kW (temperatura de entrada do ar: 35°C; temperatura de saída da água: 7°C, salto térmico: 5°C), potência calorífica nominal de 6,3 kW (temperatura húmida de entrada do ar: 7°C; temperatura de saída da água: 45°C, salto térmico: 5°C), com grupo hidráulico (vaso de expansão de 2 l, pressão nominal disponível de 55 kPa) e depósito de inércia de 29 l, caudal de água nominal de 1,04 m³/h, caudal de ar nominal de 3000 m³/h e potência sonora de 70 dBA; com pressostato diferencial de caudal, filtro, manómetros, válvula de segurança e purgador automático de ar. | 1 | 3021 | 3021
mt37www050c |  |  | Ud | União anti-vibração, de borracha, com rosca de 1", para uma pressão máxima de funcionamento de 10 bar. | 2 | 16.6 | 33.2
mt42www050 |  |  | Ud | Termómetro bimetálico, diâmetro de esfera de 100 mm, com tomada vertical, com bainha de 1/2", escala de temperatura de 0 a 120°C. | 2 | 21 | 42
mo005 |  |  | h | Oficial de 1ª instalador de ar condicionado. | 6.6 | 19.03 | 125.6
mo104 |  |  | h | Ajudante de instalador de ar condicionado. | 6.6 | 17.95 | 118.47
|  |  | % | Custos directos complementares | 2 | 3340.27 | 66.81
Custo de manutenção decenal: 2.180,53€ nos primeiros 10 anos. | [5 empty] | Total: | 3407.08